## MTE1
Reference | Quantity ( for one board) | Note 1 | Production Value (5 boards) | Production cost per board (Pound) | Note | Value | Footprint | Datasheet | Buyink link
D1 D2 D3 D4 D5 D6 D7 D8 D9 D10 D11 D12 D13 D14 D15 D16 D17 D18 D19 D20 D21 D22 D23 D24 D25 D26 D27 D28 D29 D30 D31 D32 D33 D34 D35 D36 D37 D38 D39 D40 D41 D42 D43 D44 D45 D46 D47 D48 D49 D50 D51 D52 D53 D54 D55 D56 D57 D58 D59 D60 D61 D62 D63 D64 D65 D66 D67 D68 | 68 |  | 340 | 2.37 | 1N4148 diode | D | Diode_THT:D_DO-35_SOD27_P7.62mm_Horizontal | ~ | https://uk.farnell.com/multicomp/1n4148-do-35/diode-small-sig-100v-0-15a-do/dp/2675146?st=1n4148
SW1 SW2 SW3 SW4 SW5 SW6 SW7 SW8 SW9 SW10 SW11 SW12 SW13 SW15 SW17 SW18 SW19 SW20 SW21 SW22 SW23 SW24 SW25 SW26 SW27 SW28 SW30 SW32 SW33 SW34 SW35 SW36 SW37 SW38 SW39 SW40 SW41 SW42 SW44 SW46 SW47 SW48 SW49 SW50 SW51 SW52 SW53 SW54 SW55 SW57 SW58 SW63 SW64 SW65 SW66 SW67 SW68 | 57 |  | 285 |  | Key switch | SW_SPST | Button_Switch_Keyboard:SW_Cherry_MX_1.00u_PCB | ~
SW59 SW60 SW61 | 3 |  | 15 |  | Key switch | SW_SPST | Button_Switch_Keyboard:SW_Cherry_MX_1.25u_PCB | ~
SW16 SW29 | 2 |  | 10 |  | Key switch | SW_SPST | Button_Switch_Keyboard:SW_Cherry_MX_1.50u_PCB | ~
SW31 SW56 | 2 |  | 10 |  | Key switch | SW_SPST | Button_Switch_Keyboard:SW_Cherry_MX_1.75u_PCB | ~
SW14 | 1 |  | 5 |  | Key switch | SW_SPST | Button_Switch_Keyboard:SW_Cherry_MX_2.00u_PCB | ~
SW43 SW45 | 2 |  | 10 |  | Key switch | SW_SPST | Button_Switch_Keyboard:SW_Cherry_MX_2.25u_PCB | ~
SW62 | 1 | 68 | 5 | 34.99 | Key switch | SW_SPST | spacebar:MX-6.25U-ReversedStabilizers-NoLED | ~
D69 D70 | 2 |  | 10 | 0.187 | Zener Diode | 3.6V | Diode_THT:D_DO-35_SOD27_P7.62mm_Horizontal | ~
BOOT1 | 1 |  | 5 |  |  | B1 | Button_Switch_THT:SW_PUSH_6mm | ~
RESET1 | 1 | 2 | 5 | 0.88 |  | B2 | Button_Switch_THT:SW_PUSH_6mm | ~
C1 C2 | 2 |  | 10 | 0.6 |  | 22pF | Capacitor_THT:C_Disc_D3.0mm_W1.6mm_P2.50mm | ~
C4 C5 | 2 |  | 10 | 1.49 |  | 0.1uF | Capacitor_THT:C_Disc_D4.3mm_W1.9mm_P5.00mm | ~
C3 | 1 |  | 5 | 0.26 |  | 4.7uF | Capacitor_THT:CP_Radial_D4.0mm_P1.50mm | ~
J1 | 1 |  | 5 | 1.82 |  | AVR-ISP-6 | Connector_PinHeader_2.54mm:PinHeader_2x03_P2.54mm_Vertical | ~
J2 | 1 |  | 5 | 0.64 |  | USB_C_Receptacle | Connector_USB:USB_C_Receptacle_GCT_USB4085 | https://www.usb.org/sites/default/files/documents/usb_type-c.zip
Y1 | 1 |  | 5 | 0.883 |  | 16MHz | Crystal:Crystal_HC49-4H_Vertical | ~
F1 | 1 |  | 5 | 1.1 |  | 500mA | Fuse:Fuse_BelFuse_0ZRE0005FF_L8.3mm_W3.8mm | ~
D71 | 1 |  | 5 | 2.22 |  | LED | LED_THT:LED_D3.0mm | ~
U1 | 1 |  | 5 | 6 |  | ATmega32A-PU | Package_DIP:DIP-40_W15.24mm | http://ww1.microchip.com/downloads/en/DeviceDoc/atmel-8155-8-bit-microcontroller-avr-atmega32a_datasheet.pdf
R1 R3 | 2 |  | 10 | 0.22 |  | 5.1k | Resistor_THT:R_Axial_DIN0204_L3.6mm_D1.6mm_P7.62mm_Horizontal | ~
R2 | 1 |  | 5 | 0.22 |  | 1.5k | Resistor_THT:R_Axial_DIN0204_L3.6mm_D1.6mm_P7.62mm_Horizontal | ~
R4 R5 | 2 |  | 10 | 0.22 |  | 75R | Resistor_THT:R_Axial_DIN0204_L3.6mm_D1.6mm_P7.62mm_Horizontal | ~
R6 | 1 |  | 5 | 0.22 |  | 1.5K | Resistor_THT:R_Axial_DIN0204_L3.6mm_D1.6mm_P7.62mm_Horizontal | ~
R7 | 1 |  | 5 | 0.22 |  | 10k | Resistor_THT:R_Axial_DIN0204_L3.6mm_D1.6mm_P7.62mm_Horizontal | ~
PCB |  |  | 35 | 7
KEYCAP | 68 |  |  | 25
|  |  | TOTAL | 86.54 | 432.7
40
173.08